## BOM
产品名称 | R-116-90-W
产品编号 | 013112000000
产品规格 | 环形外径115.6MM，环形内径50.6MM，高度18.2mm，发光面积8480.12MM²，发光角度90°，发光颜色白色，电压24V，功率8.4W
归属项目 | 环形光源
项目编号 | SZ013